## 10 GPH
Air Flow (SCFH) | Vsl (m/s) | Vsg(m/s) | Voltage(V) | Vertical Flow Regime | Horizontal Flow Regime
1 | 0.07 | 0.06 | 5.245 | single | single
1 | 0.22 | 0.06 | 5.271 | single | single
1 | 0.37 | 0.06 | 5.407 | single | single
1 | 0.52 | 0.06 | 5.438 | single | single
2 | 0.07 | 0.11 | 5.242 | single | single
2 | 0.22 | 0.11 | 5.268 | single | single
2 | 0.37 | 0.11 | 5.411 | single | single
2 | 0.52 | 0.11 | 5.437 | single | single
3 | 0.07 | 0.17 | 5.24 | single | single
3 | 0.22 | 0.17 | 5.267 | single | single
3 | 0.37 | 0.17 | 5.416 | single | single
3 | 0.52 | 0.17 | 5.428 | single | single
4 | 0.07 | 0.22 | 5.24 | single | single
4 | 0.22 | 0.22 | 5.265 | single | single
4 | 0.37 | 0.22 | 5.42 | single | single
4 | 0.52 | 0.22 | 5.34 | single | single
5 | 0.07 | 0.28 | 5.242 | single | single
5 | 0.22 | 0.28 | 5.267 | single | single
5 | 0.37 | 0.28 | 5.419 | single | single
5 | 0.52 | 0.28 | 5.427 | single | single
10 | 0.07 | 0.56 | 5.244 | single | single
10 | 0.22 | 0.56 | 5.267 | single | single
10 | 0.37 | 0.56 | 5.417 | single | single
10 | 0.52 | 0.56 | 5.434 | single | single
20 | 0.07 | 1.11 | 4.45 | slug | slug
20 | 0.22 | 1.11 | 4.901 | slug | long bubble
20 | 0.37 | 1.11 | 5.419 | single | single
20 | 0.52 | 1.11 | 5.43 | slug | slug
30 | 0.07 | 1.67 | 4.163 | slug | slug
30 | 0.22 | 1.67 | 4.62 | churn | slug
30 | 0.37 | 1.67 | 5.119 | slug | slug
30 | 0.52 | 1.67 | 5.17 | slug | slug
40 | 0.07 | 2.23 | 4.13 | churn | slug
40 | 0.22 | 2.23 | 4.45 | churn | slug
40 | 0.37 | 2.23 | 5.169 | slug | slug
40 | 0.52 | 2.23 | 5.225 | churn | slug
50 | 0.07 | 2.78 | 4.365 | churn | slug
50 | 0.22 | 2.78 | 4.477 | churn | slug
50 | 0.37 | 2.78 | 5.222 | churn | slug
50 | 0.52 | 2.78 | 5.227 | churn | slug
60 | 0.07 | 3.34 | 4.373 | churn | slug
60 | 0.22 | 3.34 | 4.312 | churn | slug
60 | 0.37 | 3.34 | 5.193 | churn | slug
60 | 0.52 | 3.34 | 5.303 | annular | slug
90 | 0.07 | 5.01 | 4.234 | churn | slug
90 | 0.22 | 5.01 | 4.658 | churn | slug
90 | 0.37 | 5.01 | 5.492 | churn | slug
90 | 0.52 | 5.01 | 5.576 | annular | slug
120 | 0.07 | 6.68 | 4.281 | churn | slug
120 | 0.22 | 6.68 | 4.59 | churn | slug
120 | 0.37 | 6.68 | 5.873 | annular | slug
120 | 0.52 | 6.68 | 5.63 | annular | slug
150 | 0.07 | 8.35 | 4.26 | churn | slug
150 | 0.22 | 8.35 | 4.577 | annular | slug
150 | 0.37 | 8.35 | 6.21 | annular | slug
150 | 0.52 | 8.35 | 5.77 | annular | slug

## 30 GPH
Air Flow (SCFH) | Vsl (m/s) | Vsg(m/s) | Voltage(V) | Vertical Flow Regime | Horizontal Flow Regime
1 | 0.22 | 0.06 | 5.271 | single | single
2 | 0.22 | 0.11 | 5.268 | single | single
3 | 0.22 | 0.17 | 5.267 | single | single
4 | 0.22 | 0.22 | 5.265 | single | single
5 | 0.22 | 0.28 | 5.267 | single | single
10 | 0.22 | 0.56 | 5.267 | single | single
20 | 0.22 | 1.11 | 4.901 | slug | long bubble
30 | 0.22 | 1.67 | 4.62 | churn | slug
40 | 0.22 | 2.23 | 4.45 | churn | slug
50 | 0.22 | 2.78 | 4.477 | churn | slug
60 | 0.22 | 3.34 | 4.312 | churn | slug
90 | 0.22 | 5.01 | 4.658 | churn | slug
120 | 0.22 | 6.68 | 4.59 | churn | slug
150 | 0.22 | 8.35 | 4.577 | annular | slug

## 50 GPH
Air Flow (SCFH) | Vsl (m/s) | Vsg(m/s) | Voltage(V) | Vertical Flow Regime | Horizontal Flow Regime
1 | 0.37 | 0.06 | 5.407 | single | single
2 | 0.37 | 0.11 | 5.411 | single | single
3 | 0.37 | 0.17 | 5.416 | single | single
4 | 0.37 | 0.22 | 5.42 | single | single
5 | 0.37 | 0.28 | 5.419 | single | single
10 | 0.37 | 0.56 | 5.417 | single | single
20 | 0.37 | 1.11 | 5.419 | single | single
30 | 0.37 | 1.67 | 5.119 | slug | slug
40 | 0.37 | 2.23 | 5.169 | slug | slug
50 | 0.37 | 2.78 | 5.222 | churn | slug
60 | 0.37 | 3.34 | 5.193 | churn | slug
90 | 0.37 | 5.01 | 5.492 | churn | slug
120 | 0.37 | 6.68 | 5.873 | annular | slug
150 | 0.37 | 8.35 | 6.21 | annular | slug

## 70 GPH
Air Flow (SCFH) | Vsl (m/s) | Vsg(m/s) | Voltage(V) | Vertical Flow Regime | Horizontal Flow Regime
1 | 0.52 | 0.06 | 5.438 | single | single
2 | 0.52 | 0.11 | 5.437 | single | single
3 | 0.52 | 0.17 | 5.428 | single | single
4 | 0.52 | 0.22 | 5.34 | single | single
5 | 0.52 | 0.28 | 5.427 | single | single
10 | 0.52 | 0.56 | 5.434 | single | single
20 | 0.52 | 1.11 | 5.43 | slug | slug
30 | 0.52 | 1.67 | 5.17 | slug | slug
40 | 0.52 | 2.23 | 5.225 | churn | slug
50 | 0.52 | 2.78 | 5.227 | churn | slug
60 | 0.52 | 3.34 | 5.303 | annular | slug
90 | 0.52 | 5.01 | 5.576 | annular | slug
120 | 0.52 | 6.68 | 5.63 | annular | slug
150 | 0.52 | 8.35 | 5.77 | annular | slug